## 01设备档案
设备名称/型号 | 品牌 | 设备类别 | 配置/改装说明 | 支持最大毛坯直径mm | 单次有效加工长度mm | 背轴能力 | 动力刀能力 | 分度/联动能力 | 可夹持毛坯形式 | 主轴最高转速rpm | 动力刀最高转速rpm | 刀具接口/夹持限制 | 典型精度与条件 | 支持工序填法 | 选用优先级说明 | 补充说明
走心机
Note on A1: 准确品牌、型号；可沿用内部设备名称。
Note on B1: 不知道可后补。
Note on C1: 客户实际分类。
Note on D1: 型号变体、选配模块、改装、控制器；无改装写标准配置。
Note on E1: 实机可装夹/送料的毛坯上限，不是成品最大直径。
Note on F1: 注明含义是有效加工长度还是总行程；未知留空。
Note on G1: 背轴存在与可加工性；接料不等于能做全部背面操作。
Note on H1: 是否具备及安装的模块。
Note on I1: C轴分度与连续插补分别说明；B轴及Y轴能力可写模块说明。
Note on J1: 如圆棒、方料；不需要填库存。
Note on K1: 实际额定/可用上限。
Note on L1: 适用时填写。
Note on M1: 如夹头、刀柄、刀杆接口；柄径与切削直径分开说明。
Note on N1: 需说明材料、尺寸、工况与数据来源；不能仅写“高精度”。
Note on O1: 详细能力请填02，可填已有文件定位。
Note on P1: 本厂常用场景与备选顺序，不是容量硬限制。
Note on Q1: 未知的数值留空，在这里说明；填写例外、问题或适用限制。

## 02设备工序能力
设备名称/型号 | 加工动作 | 加工侧 | 能力状态 | 成立条件/限制 | 孔径/槽宽等最小mm | 孔径/槽宽等最大mm | 最大有效深度mm | 所需轴/模块 | 可用刀具ID/类型 | 选用偏好 | 补充说明
| 径向钻孔 | 主轴侧
Note on A1: 准确品牌、型号；可沿用内部设备名称。
Note on B1: 客户常用名称。
Note on C1: 与实际模块对应。
Note on D1: 有条件支持需要写条件。
Note on E1: 尺寸、材料、刀具、模块、角度、夹持及深度限制。
Note on F1: 定义写在限制中；未知留空。
Note on G1: 定义写在限制中。
Note on H1: 适用时填，须说明刀具相关条件。
Note on I1: 如C轴分度、动力刀模块、Y轴；不得把选配当标配。
Note on J1: 可先填类型，后与07关联。
Note on K1: 能做与优先用分开记录。
Note on L1: 未知的数值留空，在这里说明；填写例外、问题或适用限制。

## 03选型与余量规则
03 · 本厂选型、毛坯与余量规则
一行一个“条件成立 → 采取动作”的规则。允许自然语言描述，重点明确适用条件、数值单位及例外。
首轮核心｜★ = 首轮必填（适用时）；其余可后补。浅灰行为示例，数值不是已确认标准。点击表头可筛选，悬停表头看填写说明。
返回填写说明
★ 记录用途 | ★ 规则ID | ★ 规则名称 | ★ 规则类别 | ★ 适用材料/状态 | ★ 适用设备类别/ID | ★ 适用零件/特征 | ★ 成立条件 | ★ 比较尺寸对象 | 阈值与边界 | ★ 执行结果/计算式 | 余量/数值 | ★ 单位/数值口径 | ★ 约束性质 | 多个规则冲突时 | ★ 例外/不适用条件 | ★ 为什么这样选 | 生效版本/日期 | ★ 资料来源/附件定位 | ★ 确认状态 | 补充说明
示例勿当正式数据 | EX-R01 | 会议待核对：走心机毛坯直径 | 毛坯选择 | 请客户确认适用材料 | 走心机，具体型号待确认 | 实心圆棒回转件 | 请补充棒料状态、精度及例外 | 最大回转成品外径 |  | 毛坯直径=最大回转成品外径+0.2 mm | 0.2 | 直径差mm | 待确认 |  | 其他设备或材料是否相同请确认 | 会议解释为兼顾本厂能力和材料成本 |  | 会议03:00–04:00、46:41–48:07；非已批准标准 | 待确认
示例勿当正式数据 | EX-R02 | 会议待核对：粗后精加工余量 | 粗加工余量 | 请按材料分别填写 | 待确认 | 内孔/外圆须分别确认 | 会议出现0.05与0.1；请统一单双边口径 |  |  | 待客户填写 |  | 其他待说明 | 待确认 |  |  |  |  | 会议37:39–39:46、57:18–59:27 | 待确认
客户正式填写 | R-001 | [17 empty] | 未提供
客户正式填写 | R-002 | [17 empty] | 未提供
客户正式填写 | R-003 | [17 empty] | 未提供
客户正式填写 | R-004 | [17 empty] | 未提供
客户正式填写 | R-005 | [17 empty] | 未提供
客户正式填写 | R-006 | [17 empty] | 未提供
客户正式填写 | R-007 | [17 empty] | 未提供
客户正式填写 | R-008 | [17 empty] | 未提供
客户正式填写 | R-009 | [17 empty] | 未提供
客户正式填写 | R-010 | [17 empty] | 未提供
客户正式填写 | R-011 | [17 empty] | 未提供
客户正式填写 | R-012 | [17 empty] | 未提供
Note on A5: 示例与预填数据不属于客户确认结果；客户请填写正式数据。
Note on B5: SOP可引用此编号。
Note on C5: 如走心机圆棒直径余量。
Note on D5: 作用对象。
Note on E5: 材料牌号、热处理；不限须明确写不限。
Note on F5: 引用01；不限须明确。
Note on G5: 适用的零件族或特征条件。
Note on H5: 说明如果什么条件成立，才用此规则。
Note on I5: 如最大成品外径/毛坯直径；避免把两者混用。
Note on J5: 如大于35、等于35归哪类；不要只写12～25。
Note on K5: 如最大外径+0.2；只提供自然语言，无需写代码。
Note on L5: 仅在含数值规则时填写。
Note on M5: 余量必须写单边还是直径差。
Note on N5: 硬限制不能被成本偏好覆盖。
Note on O5: 哪个优先；可先自然语言填写。
Note on P5: 例如特定材料、精度、供应棒料状态。
Note on Q5: 能力、成本、质量、稳定性或现场经验。
Note on R5: 有文件版本可直接引用。
Note on S5: 填 SOP 编号、版本、手册页码或文件名；无需复制整本手册。
Note on T5: 由客户工程师确认；有争议先标待确认。
Note on U5: 未知的数值留空，在这里说明；填写例外、问题或适用限制。

## 04特征与加工方法
04 · 特征 → 加工方法与选刀依据
无需客户列成千上万名称。先列常见特征和几何条件；双方可对照图纸/三维截图填写。
第二轮完善｜★ = 首轮必填（适用时）；其余可后补。浅灰行为示例，数值不是已确认标准。点击表头可筛选，悬停表头看填写说明。
返回填写说明
★ 记录用途 | ★ 特征规则ID | ★ 客户特征名称 | ★ 图纸/截图定位 | ★ 如何判断该特征 | ★ 适合的加工动作 | ★ 适用/不适用条件 | ★ 首选设备类别 | ★ 刀具类型 | ★ 关键尺寸 | ★ 前置状态 | 替代方法与原因 | ★ 完成/验收条件 | ★ 资料来源/附件定位 | ★ 确认状态 | 补充说明
示例勿当正式数据 | EX-F01 | 同轴阶梯内孔 | 示例：圈出内孔区域 | 与主回转轴同轴的内轮廓，台阶可能限制刀具入口 | 定心→钻底孔→粗镗→精镗 | 入口、刀杆、刀尖和遮挡需核对 |  |  |  | 从实心毛坯钻出有效底孔 |  |  | 会议39:20–41:14；几何示例 | 待确认
客户正式填写 | F-001 | [12 empty] | 未提供
客户正式填写 | F-002 | [12 empty] | 未提供
客户正式填写 | F-003 | [12 empty] | 未提供
客户正式填写 | F-004 | [12 empty] | 未提供
客户正式填写 | F-005 | [12 empty] | 未提供
客户正式填写 | F-006 | [12 empty] | 未提供
客户正式填写 | F-007 | [12 empty] | 未提供
客户正式填写 | F-008 | [12 empty] | 未提供
客户正式填写 | F-009 | [12 empty] | 未提供
客户正式填写 | F-010 | [12 empty] | 未提供
客户正式填写 | F-011 | [12 empty] | 未提供
客户正式填写 | F-012 | [12 empty] | 未提供
Note on A5: 示例与预填数据不属于客户确认结果；客户请填写正式数据。
Note on B5: 本行唯一编号。
Note on C5: 外圆、外槽、内槽、台阶孔、径向孔等。
Note on D5: 标注编号、圈出区域或文件名。
Note on E5: 轴、方向、连续性、尺寸；避免仅写“看经验”。
Note on F5: 可多个动作：钻→粗镗→精镗等。
Note on G5: 尺寸、圆角、深度、入口、材料及可达性。
Note on H5: 先类别，不要求立即定型号。
Note on I5: 类型需求，具体型号在07/10填写。
Note on J5: 如槽宽、槽深、最小内径、入口直径，标注单位mm。
Note on K5: 如已有底孔、已有基准、夹持已完成。
Note on L5: 可铣也可车时为什么首选一种。
Note on M5: 尺寸、公差、余量、粗糙度或图纸定位。
Note on N5: 填 SOP 编号、版本、手册页码或文件名；无需复制整本手册。
Note on O5: 由客户工程师确认；有争议先标待确认。
Note on P5: 未知的数值留空，在这里说明；填写例外、问题或适用限制。

## 05标准工艺SOP
05 · 可复用的标准工艺顺序
一行一个加工阶段或转接事件。同一SOP使用相同编号；前置步骤用步骤ID，不只依靠序号。
首轮核心｜★ = 首轮必填（适用时）；其余可后补。浅灰行为示例，数值不是已确认标准。点击表头可筛选，悬停表头看填写说明。
返回填写说明
★ 记录用途 | ★ 步骤ID | ★ SOP编号/版本 | ★ 适用零件族 | ★ 设备类别/ID | ★ 顺序号 | ★ 步骤角色 | ★ 步骤类别 | ★ 加工侧 | ★ 加工目标/特征 | ★ 前置步骤ID | ★ 前置材料/基准状态 | ★ 执行/跳过条件 | ★ 刀具类型/ID | ★ 余量规则ID/说明 | ★ 完成后状态 | ★ 质量/尺寸判据 | 顺序不能互换的原因 | 例外步骤 | ★ 资料来源/附件定位 | ★ 确认状态 | 补充说明
示例勿当正式数据 | EX-S01 | EX-SOP-回转件 | 示例：有内孔的简单回转件 | EX-M01 | 1 | 端面建立基准 | 加工 | 主轴侧 | 基准端面 | 无 | 棒料已夹紧；毛坯规则已核对 |  | 端面车刀 |  | 建立后续轴向尺寸基准 |  |  |  | 示例，需客户提供正式SOP | 待确认
示例勿当正式数据 | EX-S02 | EX-SOP-回转件 | 同上 | EX-M01 | 2 | 钻底孔（仅演示依赖写法） | 加工 | 主轴侧 | 同轴孔底孔 | EX-S01 | 示例，不是完整加工顺序 | 实际定心、粗车等步骤请按客户SOP补齐 | 钻头 |  | 形成内孔刀可进入的底孔 |  |  |  | 仅字段填写示例 | 待确认
客户正式填写 | S-001 | [18 empty] | 未提供
客户正式填写 | S-002 | [18 empty] | 未提供
客户正式填写 | S-003 | [18 empty] | 未提供
客户正式填写 | S-004 | [18 empty] | 未提供
客户正式填写 | S-005 | [18 empty] | 未提供
客户正式填写 | S-006 | [18 empty] | 未提供
客户正式填写 | S-007 | [18 empty] | 未提供
客户正式填写 | S-008 | [18 empty] | 未提供
客户正式填写 | S-009 | [18 empty] | 未提供
客户正式填写 | S-010 | [18 empty] | 未提供
客户正式填写 | S-011 | [18 empty] | 未提供
客户正式填写 | S-012 | [18 empty] | 未提供
Note on A5: 示例与预填数据不属于客户确认结果；客户请填写正式数据。
Note on B5: 本行唯一；用于前置依赖。
Note on C5: 如SOP-回转件-V1；每行都填相同模板编号。
Note on D5: 形状、材料、精度、尺寸等适用范围。
Note on E5: 类别或01编号。
Note on F5: 同一SOP的顺序；允许实际并行另行说明。
Note on G5: 客户名称，动作示例见02。
Note on H5: 区分切削与状态事件。
Note on I5: 主/背轴或其他方向。
Note on J5: 具体处理什么，多个特征可在同一步完成。
Note on K5: 多个用英文逗号分隔；起始步骤写无。
Note on L5: 如底孔最小入口、夹持面已经加工、Z基准已建立。
Note on M5: 无槽可跳过；有背面剩余目标才启用等。
Note on N5: 可先填类型；后与07匹配。
Note on O5: 优先引用03；注明粗后单边/直径差。
Note on P5: 下一步可使用的材料形态与基准。
Note on Q5: 图纸标注及允许范围；粗加工以中间目标判断。
Note on R5: 如先钻后镗、先建立夹持面后转接；未知说明。
Note on S5: 哪些情形需加一步或调整顺序。
Note on T5: 填 SOP 编号、版本、手册页码或文件名；无需复制整本手册。
Note on U5: 由客户工程师确认；有争议先标待确认。
Note on V5: 未知的数值留空，在这里说明；填写例外、问题或适用限制。

## 06装夹与可达性
06 · 装夹、加工方向与主背轴转接
一行一个装夹/转接阶段。请圈出可加工与不可加工区域；无需客户自行计算几何坐标。
第二轮完善｜★ = 首轮必填（适用时）；其余可后补。浅灰行为示例，数值不是已确认标准。点击表头可筛选，悬停表头看填写说明。
返回填写说明
★ 记录用途 | ★ 装夹记录ID | ★ 料号ID/SOP编号 | ★ 设备ID | ★ 装夹序号 | ★ 夹持侧/方式 | ★ 夹持面/区域定位 | ★ 已加工面要求 | 夹持长度mm | ★ 定位基准 | ★ 本侧完成的区域 | ★ 本侧不可达区域 | ★ 原因 | ★ 下一阶段触发条件 | ★ 转接/切断先后关系 | ★ 对应前后步骤ID | ★ 截图/夹具文件 | 坐标/方向说明 | ★ 资料来源/附件定位 | ★ 确认状态 | 补充说明
示例勿当正式数据 | EX-SET01 | EX-P01 | EX-M01 | 1 | 主轴夹原始棒料 | 请客户在图纸标出夹持区域 |  |  |  | 请填写实际区域 | 示例：另一侧台阶后面的内孔 | 须客户按具体几何确认 |  | 请填写真实接料与切断时序，不能直接用会议概述生成程序 |  |  |  | 装夹示例 | 待确认
客户正式填写 | SET-001 | [17 empty] | 未提供
客户正式填写 | SET-002 | [17 empty] | 未提供
客户正式填写 | SET-003 | [17 empty] | 未提供
客户正式填写 | SET-004 | [17 empty] | 未提供
客户正式填写 | SET-005 | [17 empty] | 未提供
客户正式填写 | SET-006 | [17 empty] | 未提供
客户正式填写 | SET-007 | [17 empty] | 未提供
客户正式填写 | SET-008 | [17 empty] | 未提供
客户正式填写 | SET-009 | [17 empty] | 未提供
客户正式填写 | SET-010 | [17 empty] | 未提供
客户正式填写 | SET-011 | [17 empty] | 未提供
客户正式填写 | SET-012 | [17 empty] | 未提供
Note on A5: 示例与预填数据不属于客户确认结果；客户请填写正式数据。
Note on B5: 本行唯一，可与10关联。
Note on C5: 具体案例引用09；通用规则引用05。
Note on D5: 对应01。
Note on E5: 不是切削动作序号。
Note on F5: 如主轴夹棒料、背轴外圆夹持、内撑、软爪。
Note on G5: 图纸编号/截图；指出毛坯面还是已加工面。
Note on H5: 尺寸、长度、余量及表面条件；不要求的写无。
Note on I5: 最小有效夹持长度；未知留空。
Note on J5: 端面、外圆等；如有坐标原点请注明。
Note on K5: 具体面、孔、槽及特征标注。
Note on L5: 不能到达还是效率差；请区分。
Note on M5: 台阶挡住、刀杆干涉、夹持遮挡或效率。
Note on N5: 什么剩余区域需要换侧；无剩余是否可不换侧。
Note on O5: 接料夹紧、同步、切断、背面加工的真实顺序；可引用SOP。
Note on P5: 引用05或10。
Note on Q5: 附件文件名与标注位置。
Note on R5: 有坐标时必须说明零件/主轴/背轴坐标系及正向；否则提供示意图。
Note on S5: 填 SOP 编号、版本、手册页码或文件名；无需复制整本手册。
Note on T5: 由客户工程师确认；有争议先标待确认。
Note on U5: 未知的数值留空，在这里说明；填写例外、问题或适用限制。

## 07刀具档案
07 · 实际常用刀具与接口
一行一套可用刀具/刀片配置。几何参数不适用的留空。无需库存数量，已有手册可填页码。
第二轮完善｜★ = 首轮必填（适用时）；其余可后补。浅灰行为示例，数值不是已确认标准。点击表头可筛选，悬停表头看填写说明。
返回填写说明
★ 记录用途 | ★ 刀具ID | ★ 品牌型号/刀片型号 | ★ 刀具类型 | ★ 用途/支持动作 | ★ 适用材料 | ★ 适配设备ID/接口 | 切削直径mm | 柄径/刀杆截面mm | 槽宽/切断宽mm | 刀尖圆角半径mm | 有效刃长mm | 最大有效伸出mm | 最小可进入孔径mm | ★ 手性/进刀方向 | ★ 特殊轮廓能力 | 使用状态 | 替代刀具ID/限制 | ★ 资料来源/附件定位 | ★ 确认状态 | 补充说明
示例勿当正式数据 | EX-T01 | 请填客户实际内孔刀组合 | 内孔车刀 | 内孔粗/精镗须分别确认 | 待确认 | EX-M01；接口待填写 | [7 empty] | 请核对可进刀方向 | 台阶/锥面可达性请说明 |  |  | 刀具目录填写示例 | 待确认
客户正式填写 | T-001 | [17 empty] | 未提供
客户正式填写 | T-002 | [17 empty] | 未提供
客户正式填写 | T-003 | [17 empty] | 未提供
客户正式填写 | T-004 | [17 empty] | 未提供
客户正式填写 | T-005 | [17 empty] | 未提供
客户正式填写 | T-006 | [17 empty] | 未提供
客户正式填写 | T-007 | [17 empty] | 未提供
客户正式填写 | T-008 | [17 empty] | 未提供
客户正式填写 | T-009 | [17 empty] | 未提供
客户正式填写 | T-010 | [17 empty] | 未提供
客户正式填写 | T-011 | [17 empty] | 未提供
客户正式填写 | T-012 | [17 empty] | 未提供
Note on A5: 示例与预填数据不属于客户确认结果；客户请填写正式数据。
Note on B5: 可沿用贵司刀号，与08/10关联。
Note on C5: 刀片+刀杆组合可一行注明。
Note on D5: 如外圆刀、槽刀、钻头、内孔刀。
Note on E5: 粗/精及主背轴用途。
Note on F5: 牌号与状态，不能只写“金属”。
Note on G5: 01编号或夹头/刀杆接口。
Note on H5: 钻头/铣刀适用，不是柄径。
Note on I5: 圆柄写直径；方杆写宽×高。
Note on J5: 槽刀/切断刀适用。
Note on K5: 车刀适用，精细台阶能力重要。
Note on L5: 适用时填，与总长分开。
Note on M5: 包括稳定性与刀杆限制。
Note on N5: 内孔刀最小入口；不能用刀尖半径替代。
Note on O5: 左/右、允许进刀方向、主背轴安装限制。
Note on P5: 如全圆弧槽刀是否允许轴向轮廓加工；无则写无。
Note on Q5: 不是库存数量。
Note on R5: 刀具缺失时允许的替代；需确认而不是任意推荐。
Note on S5: 填 SOP 编号、版本、手册页码或文件名；无需复制整本手册。
Note on T5: 由客户工程师确认；有争议先标待确认。
Note on U5: 未知的数值留空，在这里说明；填写例外、问题或适用限制。

## 08切削参数窗口
08 · 材料 × 刀具 × 工序参数
一行一个适用组合。先提供常用值和边界；无需把所有材料全列一遍。区分直径、转速、线速度及进给单位。
第二轮完善｜★ = 首轮必填（适用时）；其余可后补。浅灰行为示例，数值不是已确认标准。点击表头可筛选，悬停表头看填写说明。
返回填写说明
★ 记录用途 | ★ 参数组ID | ★ 材料牌号/状态 | ★ 设备ID/类别 | ★ 刀具ID/类型 | ★ 加工动作/粗精阶段 | ★ 适用尺寸范围 | ★ 控制方式 | 常用转速rpm | 切削速度m/min | 转速上限rpm | ★ 常用进给数值 | ★ 进给单位 | ★ 单刀切深mm | ★ 切深含义 | 进给/切深允许范围 | ★ 粗后余量规则ID | 钻孔循环/冷却条件 | ★ 特殊限制/例外 | ★ 资料来源/附件定位 | ★ 确认状态 | 补充说明
示例勿当正式数据 | EX-PAR01 | 请客户填写准确牌号 | EX-M01 | EX-T01 | 内孔粗镗 | 按实际案例填写 | 待确认 | [6 empty] | 径向单边 |  |  |  | 示例不预设转速或进给，避免误作本厂标准 | 参数模板示例 | 待确认
客户正式填写 | PAR-001 | [18 empty] | 未提供
客户正式填写 | PAR-002 | [18 empty] | 未提供
客户正式填写 | PAR-003 | [18 empty] | 未提供
客户正式填写 | PAR-004 | [18 empty] | 未提供
客户正式填写 | PAR-005 | [18 empty] | 未提供
客户正式填写 | PAR-006 | [18 empty] | 未提供
客户正式填写 | PAR-007 | [18 empty] | 未提供
客户正式填写 | PAR-008 | [18 empty] | 未提供
客户正式填写 | PAR-009 | [18 empty] | 未提供
客户正式填写 | PAR-010 | [18 empty] | 未提供
客户正式填写 | PAR-011 | [18 empty] | 未提供
客户正式填写 | PAR-012 | [18 empty] | 未提供
Note on A5: 示例与预填数据不属于客户确认结果；客户请填写正式数据。
Note on B5: SOP和实际步骤可引用。
Note on C5: 明确热处理或供应状态。
Note on D5: 对应01或通用类别。
Note on E5: 优先引用07。
Note on F5: 对应02/05。
Note on G5: 直径、长度、槽宽/深等，写单位及边界。
Note on H5: 恒线速与固定转速不同。
Note on I5: 固定转速常用值；恒线速时可留空。
Note on J5: 恒线速常用值；不是进给速度。
Note on K5: 恒线速也应设置上限；未知留空。
Note on L5: 必须结合后面的单位。
Note on M5: 同数值不同单位不可混用。
Note on N5: 必须结合切深含义；未知留空。
Note on O5: 粗车通常径向单边；钻孔循环另说明。
Note on P5: 有上下限填写；区分硬上限与推荐区间。
Note on Q5: 引用03，并说明内外轮廓。
Note on R5: 如啄钻量、排屑、冷却；不适用写无。
Note on S5: 薄壁、长悬伸、小刀尖、深孔等。
Note on T5: 填 SOP 编号、版本、手册页码或文件名；无需复制整本手册。
Note on U5: 由客户工程师确认；有争议先标待确认。
Note on V5: 未知的数值留空，在这里说明；填写例外、问题或适用限制。

## 09基准料号资料
09 · 端到端基准料号
首轮建议一个简单纯车削料号、一个当前带径向孔的外壳。每个料号要配10的实际步骤和附件。
首轮核心｜★ = 首轮必填（适用时）；其余可后补。浅灰行为示例，数值不是已确认标准。点击表头可筛选，悬停表头看填写说明。
返回填写说明
★ 记录用途 | ★ 料号ID | ★ 料号/名称 | ★ 图纸文件与版本 | ★ 三维文件与版本 | ★ 材料牌号/状态 | 批量/生产方式 | ★ 最大成品回转外径mm | ★ 成品轴向长度mm | ★ 毛坯形式 | ★ 实际毛坯直径mm | ★ 毛坯长度/送料说明 | ★ 采用规则ID | ★ 关键公差与图纸标注 | ★ 粗糙度与标注 | ★ 特殊技术要求 | ★ 实际设备ID | 装夹/主背轴阶段数 | 参考工时秒/件 | ★ 哪些区域不能遗漏 | ★ 关键选型理由 | ★ 资料来源/附件定位 | ★ 确认状态 | 补充说明
预填待核对 | EX-P01 | NEXUS当前外壳（正式料号请核对） |  | BUQD00XX-ACC_B UQD04 外殼C.stp；版本待确认 |  |  | 24 |  | 实心圆棒 | 24.2 |  | 仅为当前+0.2规则的建议，非客户确认实际用料 | [6 empty] | 系统识别四个Ø1.5径向孔及同轴内轮廓，请客户核对 |  | 系统模型识别及建议；材料、公差、实际路线待客户补充 | 待确认
客户正式填写 | P-001 | [20 empty] | 未提供
客户正式填写 | P-002 | [20 empty] | 未提供
客户正式填写 | P-003 | [20 empty] | 未提供
客户正式填写 | P-004 | [20 empty] | 未提供
客户正式填写 | P-005 | [20 empty] | 未提供
客户正式填写 | P-006 | [20 empty] | 未提供
客户正式填写 | P-007 | [20 empty] | 未提供
客户正式填写 | P-008 | [20 empty] | 未提供
客户正式填写 | P-009 | [20 empty] | 未提供
客户正式填写 | P-010 | [20 empty] | 未提供
客户正式填写 | P-011 | [20 empty] | 未提供
客户正式填写 | P-012 | [20 empty] | 未提供
Note on A5: 示例与预填数据不属于客户确认结果；客户请填写正式数据。
Note on B5: 10/06/11引用本编号。
Note on C5: 客户正式料号或脱敏编号均可。
Note on D5: PDF/图片工程图，需版本。
Note on E5: STEP/STP，不同版本请注明。
Note on F5: 材料未知不能推断为某种铝合金。
Note on G5: 单件/小批/批量及典型数量。
Note on H5: 与毛坯直径分别填写；非回转形体说明包络。
Note on I5: 不含毛坯夹持与端面余量。
Note on J5: 当前项目初始毛坯实心；不要求毛坯编号/库存。
Note on K5: 按客户已用规则填写。
Note on L5: 长棒还是截料、送料长度和夹持要求；不能直接等同成品长度。
Note on M5: 对应03，或引用已有SOP。
Note on N5: 优先给附件定位，包括通用公差、基准和形位公差。
Note on O5: 如Ra数值，必须指明作用表面。
Note on P5: 热处理、去毛刺、涂层、清洁、禁伤面；无则写无。
Note on Q5: 引用01；多个可填写。
Note on R5: 不等于加工步骤数。
Note on S5: 已测或估算须在备注标明；非必需。
Note on T5: 当前外壳包括径向孔；给图纸/截图定位。
Note on U5: 为什么选择这套路线而不用备选。
Note on V5: 填 SOP 编号、版本、手册页码或文件名；无需复制整本手册。
Note on W5: 由客户工程师确认；有争议先标待确认。
Note on X5: 未知的数值留空，在这里说明；填写例外、问题或适用限制。

## 10料号实际步骤
10 · 一个料号从毛坯到完成的真实过程
最重要的验收资料。一行一个实际加工动作或装夹/转接事件；按客户认可的顺序填写，不复制AI草案作标准答案。
首轮核心｜★ = 首轮必填（适用时）；其余可后补。浅灰行为示例，数值不是已确认标准。点击表头可筛选，悬停表头看填写说明。
返回填写说明
★ 记录用途 | ★ 实际步骤ID | ★ 料号ID | ★ 顺序号 | ★ 步骤名称 | ★ 步骤类别 | ★ 设备ID | ★ 装夹记录ID/加工侧 | ★ 加工区域/图纸标注 | ★ 前置步骤ID | ★ 开始前材料状态 | ★ 刀具ID/类型 | ★ 参数组ID/实际参数 | 粗后保留余量mm | ★ 余量口径 | ★ 完成后目标/状态 | ★ 为什么做这一步 | 是否能合并/跳过及条件 | ★ 未完成区域/后续动作 | 实测工时秒 | 检验依据/结果 | ★ 截图/程序/SOP定位 | ★ 资料来源/附件定位 | ★ 确认状态 | 补充说明
示例勿当正式数据 | EX-A01 | EX-P01 | 1 | 示例：核对实心棒料 | 毛坯核对 |  |  |  | 无 | 实心棒料，未钻孔 |  |  |  | 不适用 | 确认实际毛坯与图纸/规则一致 | 明确加工起点，避免把成品孔当毛坯空腔 |  |  |  |  | 示例，请客户另填真实完整步骤 |  | 待确认
客户正式填写 | A-001 | [21 empty] | 未提供
客户正式填写 | A-002 | [21 empty] | 未提供
客户正式填写 | A-003 | [21 empty] | 未提供
客户正式填写 | A-004 | [21 empty] | 未提供
客户正式填写 | A-005 | [21 empty] | 未提供
客户正式填写 | A-006 | [21 empty] | 未提供
客户正式填写 | A-007 | [21 empty] | 未提供
客户正式填写 | A-008 | [21 empty] | 未提供
客户正式填写 | A-009 | [21 empty] | 未提供
客户正式填写 | A-010 | [21 empty] | 未提供
客户正式填写 | A-011 | [21 empty] | 未提供
客户正式填写 | A-012 | [21 empty] | 未提供
Note on A5: 示例与预填数据不属于客户确认结果；客户请填写正式数据。
Note on B5: 06及依赖引用本ID。
Note on C5: 对应09。
Note on D5: 转接、切断、检测也应体现顺序。
Note on E5: 客户实际称呼。
Note on F5: 区分切削与事件。
Note on G5: 对应01。
Note on H5: 对应06，或先写主轴/背轴。
Note on I5: 面、孔、槽、方向，不能只写“加工零件”。
Note on J5: 多个逗号分隔；起点写无。
Note on K5: 哪部分实心、已有底孔/余量、夹持和基准状态。
Note on L5: 可先填类型，型号随后补07。
Note on M5: 优先引用08，或先写含单位参数与SOP页码。
Note on N5: 适用时填；配合余量口径。
Note on O5: 作用于哪个面请在完成状态说明。
Note on P5: 完成的区域、尺寸/中间余量；不可只写“完成”。
Note on Q5: 工艺必要性、顺序和选刀依据。
Note on R5: 不要为了固定工序数保留无去除动作；质量要求动作请说明。
Note on S5: 每步做完后还有什么，最后应无遗漏或明确外协。
Note on T5: 可后补；注明切削/换刀/总工时口径。
Note on U5: 关联11或图纸检查项。
Note on V5: 可提供已有附件，无需抄全文。
Note on W5: 填 SOP 编号、版本、手册页码或文件名；无需复制整本手册。
Note on X5: 由客户工程师确认；有争议先标待确认。
Note on Y5: 未知的数值留空，在这里说明；填写例外、问题或适用限制。

## 11验收与待确认
11 · 关键待确认事项与验收判据
已预填会议歧义及当前外壳缺口。请填写明确答复、附件和确认人；未知可暂不确认。
首轮关键答复｜★ = 首轮必填（适用时）；其余可后补。浅灰行为示例，数值不是已确认标准。点击表头可筛选，悬停表头看填写说明。
返回填写说明
★ 记录用途 | ★ 问题/判据ID | ★ 关联料号/规则/设备ID | ★ 主题 | ★ 现有记录/问题 | ★ 客户明确答复 | ★ 适用范围/例外 | ★ 判定标准/允许范围 | ★ 确认人 | 确认日期 | ★ 资料来源/附件定位 | ★ 确认状态 | 补充说明
预填待核对 | Q-01 | 毛坯与设备选择 | 33.5与35的区别 | 会议出现实机棒径33.5和SOP分界35。哪个是硬容量？阈值比较成品还是毛坯？等于边界如何处理？ | [5 empty] | 会议35:28–36:07、50:50–51:49 | 待确认
预填待核对 | Q-02 |  | 0.05与0.1的单双边口径 | 粗后余量是径向单边还是直径差？内孔、外圆、材料是否相同？请分别举一个最终/粗后尺寸例子。 | [5 empty] | 会议37:39–39:46、57:18–59:27 | 待确认
预填待核对 | Q-03 |  | 毛坯+0.2适用范围 | 是否只用于特定材料/走心机？棒料状态、公差、供应规格及例外是什么？两端长度余量怎样确定？ | [5 empty] | 会议03:00–04:00、46:41–48:07；端面余量尚未定案 | 待确认
预填待核对 | Q-04 |  | 孔径与钻头柄径 | 会议Ø13.2孔配Ø10钻头：10限制的是柄径还是切削直径？具体设备、夹头、刀具和钻深是什么？ | [5 empty] | 会议38:54–39:29 | 待确认
预填待核对 | Q-05 | EX-P01 | 外壳完整加工范围 | 请核对四个Ø1.5径向孔、同轴内孔、内锥、槽和背面区域的实际加工方法与顺序。简单纯车削案例不能替代本件路线。 | [5 empty] | 当前模型识别，需客户逐项核对 | 待确认
预填待核对 | Q-06 |  | 背轴接料与切断时序 | 实际何时夹紧、同步、切断和转换基准？夹在哪里？是自动转接还是人工换装？ | [5 empty] | 会议40:13–42:54、59:52–61:38 | 待确认
预填待核对 | Q-07 | EX-P01 | 图纸材质、公差及基准 | 请提供本件准确材料、图纸版本、通用公差、特殊公差、粗糙度与基准；不得套用录音其他案例的数字。 | [5 empty] | 当前任务材质待确认 | 待确认
客户正式填写 | Q-001 | [9 empty] | 未提供
客户正式填写 | Q-002 | [9 empty] | 未提供
客户正式填写 | Q-003 | [9 empty] | 未提供
客户正式填写 | Q-004 | [9 empty] | 未提供
客户正式填写 | Q-005 | [9 empty] | 未提供
客户正式填写 | Q-006 | [9 empty] | 未提供
客户正式填写 | Q-007 | [9 empty] | 未提供
客户正式填写 | Q-008 | [9 empty] | 未提供
客户正式填写 | Q-009 | [9 empty] | 未提供
客户正式填写 | Q-010 | [9 empty] | 未提供
客户正式填写 | Q-011 | [9 empty] | 未提供
客户正式填写 | Q-012 | [9 empty] | 未提供
Note on A5: 示例与预填数据不属于客户确认结果；客户请填写正式数据。
Note on B5: 可与料号/步骤关联。
Note on C5: 通用问题写通用；具体问题引用前表。
Note on D5: 希望确认的事项。
Note on E5: 会议记录不等于定案。
Note on F5: 请给定义、单位、范围或图纸定位。
Note on G5: 哪些材料、设备或零件例外。
Note on H5: 尺寸上下限、余料目标、覆盖要求等；不是一句“合格”。
Note on I5: 工艺/设备工程师姓名或角色。
Note on J5: 建议YYYY-MM-DD。
Note on K5: 填 SOP 编号、版本、手册页码或文件名；无需复制整本手册。
Note on L5: 由客户工程师确认；有争议先标待确认。
Note on M5: 未知的数值留空，在这里说明；填写例外、问题或适用限制。

## 12工时与成本选填
12 · 成本与效率比较（选填）
后续用于合格设备之间排序。可暂不提供价格；购置价不能直接等于单件成本。不影响首轮规则开发。
后续选填｜★ = 首轮必填（适用时）；其余可后补。浅灰行为示例，数值不是已确认标准。点击表头可筛选，悬停表头看填写说明。
返回填写说明
★ 记录用途 | ★ 成本记录ID | ★ 设备ID/料号ID | ★ 路线/方案说明 | 典型批量件 | 切削时间秒/件 | 辅助时间秒/件 | 换装时间分钟/批 | 设备综合费率元/小时 | 材料费用元/件 | 刀耗费用元/件 | 质量/良率与外协因素 | 成本优先级说明 | ★ 资料来源/附件定位 | ★ 确认状态 | 补充说明
客户正式填写 | COST-001 | [12 empty] | 未提供
客户正式填写 | COST-002 | [12 empty] | 未提供
客户正式填写 | COST-003 | [12 empty] | 未提供
客户正式填写 | COST-004 | [12 empty] | 未提供
客户正式填写 | COST-005 | [12 empty] | 未提供
客户正式填写 | COST-006 | [12 empty] | 未提供
客户正式填写 | COST-007 | [12 empty] | 未提供
客户正式填写 | COST-008 | [12 empty] | 未提供
客户正式填写 | COST-009 | [12 empty] | 未提供
客户正式填写 | COST-010 | [12 empty] | 未提供
客户正式填写 | COST-011 | [12 empty] | 未提供
客户正式填写 | COST-012 | [12 empty] | 未提供
Note on A5: 示例与预填数据不属于客户确认结果；客户请填写正式数据。
Note on B5: 本行唯一。
Note on C5: 可填设备通用费率或具体料号路线。
Note on D5: 同料号不同设备才有可比性。
Note on E5: 用于摊销换装时间。
Note on F5: 实测还是估算请备注；多通道不能直接相加。
Note on G5: 换刀、送料、接料、检测等口径。
Note on H5: 分批摊销。
Note on I5: 实际内部报价/费率，不强求。
Note on J5: 需注明是否含废料回收。
Note on K5: 已知则填。
Note on L5: 估算条件，不建议只按购置价排序。
Note on M5: 没有价格可描述相对优先级与理由。
Note on N5: 填 SOP 编号、版本、手册页码或文件名；无需复制整本手册。
Note on O5: 由客户工程师确认；有争议先标待确认。
Note on P5: 未知的数值留空，在这里说明；填写例外、问题或适用限制。

## 字段说明 (hidden)
工作表 | 字段 | 填写优先级 | 说明 | 选项
01设备档案 | 记录用途 | 适用时首轮必填 | 示例与预填数据不属于客户确认结果；客户请填写正式数据。 | 示例勿当正式数据 / 预填待核对 / 客户正式填写
01设备档案 | 设备ID | 适用时首轮必填 | 与02、06、10、12关联。
01设备档案 | 设备名称/型号 | 适用时首轮必填 | 准确品牌、型号；可沿用内部设备名称。
01设备档案 | 品牌 | 可后补 | 不知道可后补。
01设备档案 | 设备类别 | 适用时首轮必填 | 客户实际分类。 | 走心机 / 刀塔车床 / 排刀车床 / 车铣复合 / 三轴加工中心 / 四轴加工中心 / 五轴加工中心 / 其他 / 待确认
01设备档案 | 配置/改装说明 | 适用时首轮必填 | 型号变体、选配模块、改装、控制器；无改装写标准配置。
01设备档案 | 最大毛坯直径mm | 适用时首轮必填 | 实机可装夹/送料的毛坯上限，不是成品最大直径。
01设备档案 | 单次有效加工长度mm | 适用时首轮必填 | 注明含义是有效加工长度还是总行程；未知留空。
01设备档案 | 背轴能力 | 适用时首轮必填 | 背轴存在与可加工性；接料不等于能做全部背面操作。 | 无背轴 / 仅接料 / 可背面加工 / 待确认
01设备档案 | 动力刀能力 | 适用时首轮必填 | 是否具备及安装的模块。 | 无 / 主轴侧 / 背轴侧 / 两侧都有 / 待确认
01设备档案 | 分度/联动能力 | 适用时首轮必填 | C轴分度与连续插补分别说明；B轴及Y轴能力可写模块说明。
01设备档案 | 可夹持毛坯形式 | 适用时首轮必填 | 如圆棒、方料；不需要填库存。
01设备档案 | 主轴最高转速rpm | 可后补 | 实际额定/可用上限。
01设备档案 | 动力刀最高转速rpm | 可后补 | 适用时填写。
01设备档案 | 刀具接口/夹持限制 | 可后补 | 如夹头、刀柄、刀杆接口；柄径与切削直径分开说明。
01设备档案 | 典型精度与条件 | 可后补 | 需说明材料、尺寸、工况与数据来源；不能仅写“高精度”。
01设备档案 | 支持工序填法 | 可后补 | 详细能力请填02，可填已有文件定位。
01设备档案 | 选用优先级说明 | 可后补 | 本厂常用场景与备选顺序，不是容量硬限制。
01设备档案 | 资料来源/附件定位 | 适用时首轮必填 | 填 SOP 编号、版本、手册页码或文件名；无需复制整本手册。
01设备档案 | 确认状态 | 适用时首轮必填 | 由客户工程师确认；有争议先标待确认。 | 未提供 / 待确认 / 已确认 / 已作废
01设备档案 | 补充说明 | 可后补 | 未知的数值留空，在这里说明；填写例外、问题或适用限制。
02设备工序能力 | 记录用途 | 适用时首轮必填 | 示例与预填数据不属于客户确认结果；客户请填写正式数据。 | 示例勿当正式数据 / 预填待核对 / 客户正式填写
02设备工序能力 | 能力记录ID | 适用时首轮必填 | 本行唯一编号。
02设备工序能力 | 设备ID | 适用时首轮必填 | 必须对应01；不能只写品牌。
02设备工序能力 | 加工动作 | 适用时首轮必填 | 客户常用名称。 | 端面车削 / 外圆粗车 / 外圆精车 / 内孔粗镗 / 内孔精镗 / 外槽加工 / 内槽加工 / 轴向钻孔 / 径向钻孔 / 斜孔加工 / 螺纹加工 / 切断 / 铣削 / 其他
02设备工序能力 | 加工侧 | 适用时首轮必填 | 与实际模块对应。 | 主轴侧 / 背轴侧 / 两侧 / 不适用 / 待确认
02设备工序能力 | 能力状态 | 适用时首轮必填 | 有条件支持需要写条件。 | 支持 / 有条件支持 / 不支持 / 待确认
02设备工序能力 | 成立条件/限制 | 适用时首轮必填 | 尺寸、材料、刀具、模块、角度、夹持及深度限制。
02设备工序能力 | 孔径/槽宽等最小mm | 可后补 | 定义写在限制中；未知留空。
02设备工序能力 | 孔径/槽宽等最大mm | 可后补 | 定义写在限制中。
02设备工序能力 | 最大有效深度mm | 可后补 | 适用时填，须说明刀具相关条件。
02设备工序能力 | 所需轴/模块 | 适用时首轮必填 | 如C轴分度、动力刀模块、Y轴；不得把选配当标配。
02设备工序能力 | 可用刀具ID/类型 | 适用时首轮必填 | 可先填类型，后与07关联。
02设备工序能力 | 选用偏好 | 可后补 | 能做与优先用分开记录。 | 首选 / 备选 / 通常不用 / 待确认
02设备工序能力 | 偏好理由 | 可后补 | 效率、精度、换装、刀具成本等。
02设备工序能力 | 资料来源/附件定位 | 适用时首轮必填 | 填 SOP 编号、版本、手册页码或文件名；无需复制整本手册。
02设备工序能力 | 确认状态 | 适用时首轮必填 | 由客户工程师确认；有争议先标待确认。 | 未提供 / 待确认 / 已确认 / 已作废
02设备工序能力 | 补充说明 | 可后补 | 未知的数值留空，在这里说明；填写例外、问题或适用限制。
03选型与余量规则 | 记录用途 | 适用时首轮必填 | 示例与预填数据不属于客户确认结果；客户请填写正式数据。 | 示例勿当正式数据 / 预填待核对 / 客户正式填写
03选型与余量规则 | 规则ID | 适用时首轮必填 | SOP可引用此编号。
03选型与余量规则 | 规则名称 | 适用时首轮必填 | 如走心机圆棒直径余量。
03选型与余量规则 | 规则类别 | 适用时首轮必填 | 作用对象。 | 毛坯选择 / 设备类别选择 / 设备规格选择 / 设备偏好 / 粗加工余量 / 精加工余量 / 其他
03选型与余量规则 | 适用材料/状态 | 适用时首轮必填 | 材料牌号、热处理；不限须明确写不限。
03选型与余量规则 | 适用设备类别/ID | 适用时首轮必填 | 引用01；不限须明确。
03选型与余量规则 | 适用零件/特征 | 适用时首轮必填 | 适用的零件族或特征条件。
03选型与余量规则 | 成立条件 | 适用时首轮必填 | 说明如果什么条件成立，才用此规则。
03选型与余量规则 | 比较尺寸对象 | 适用时首轮必填 | 如最大成品外径/毛坯直径；避免把两者混用。
03选型与余量规则 | 阈值与边界 | 可后补 | 如大于35、等于35归哪类；不要只写12～25。
03选型与余量规则 | 执行结果/计算式 | 适用时首轮必填 | 如最大外径+0.2；只提供自然语言，无需写代码。
03选型与余量规则 | 余量/数值 | 可后补 | 仅在含数值规则时填写。
03选型与余量规则 | 单位/数值口径 | 适用时首轮必填 | 余量必须写单边还是直径差。 | 径向单边mm / 直径差mm / 轴向单面mm / 长度总增量mm / 不适用 / 其他待说明
03选型与余量规则 | 约束性质 | 适用时首轮必填 | 硬限制不能被成本偏好覆盖。 | 必须满足 / 优先选择 / 经验建议 / 待确认
03选型与余量规则 | 多个规则冲突时 | 可后补 | 哪个优先；可先自然语言填写。
03选型与余量规则 | 例外/不适用条件 | 适用时首轮必填 | 例如特定材料、精度、供应棒料状态。
03选型与余量规则 | 为什么这样选 | 适用时首轮必填 | 能力、成本、质量、稳定性或现场经验。
03选型与余量规则 | 生效版本/日期 | 可后补 | 有文件版本可直接引用。
03选型与余量规则 | 资料来源/附件定位 | 适用时首轮必填 | 填 SOP 编号、版本、手册页码或文件名；无需复制整本手册。
03选型与余量规则 | 确认状态 | 适用时首轮必填 | 由客户工程师确认；有争议先标待确认。 | 未提供 / 待确认 / 已确认 / 已作废
03选型与余量规则 | 补充说明 | 可后补 | 未知的数值留空，在这里说明；填写例外、问题或适用限制。
04特征与加工方法 | 记录用途 | 适用时首轮必填 | 示例与预填数据不属于客户确认结果；客户请填写正式数据。 | 示例勿当正式数据 / 预填待核对 / 客户正式填写
04特征与加工方法 | 特征规则ID | 适用时首轮必填 | 本行唯一编号。
04特征与加工方法 | 客户特征名称 | 适用时首轮必填 | 外圆、外槽、内槽、台阶孔、径向孔等。
04特征与加工方法 | 图纸/截图定位 | 适用时首轮必填 | 标注编号、圈出区域或文件名。
04特征与加工方法 | 如何判断该特征 | 适用时首轮必填 | 轴、方向、连续性、尺寸；避免仅写“看经验”。
04特征与加工方法 | 适合的加工动作 | 适用时首轮必填 | 可多个动作：钻→粗镗→精镗等。
04特征与加工方法 | 适用/不适用条件 | 适用时首轮必填 | 尺寸、圆角、深度、入口、材料及可达性。
04特征与加工方法 | 首选设备类别 | 适用时首轮必填 | 先类别，不要求立即定型号。
04特征与加工方法 | 刀具类型 | 适用时首轮必填 | 类型需求，具体型号在07/10填写。
04特征与加工方法 | 关键尺寸 | 适用时首轮必填 | 如槽宽、槽深、最小内径、入口直径，标注单位mm。
04特征与加工方法 | 前置状态 | 适用时首轮必填 | 如已有底孔、已有基准、夹持已完成。
04特征与加工方法 | 替代方法与原因 | 可后补 | 可铣也可车时为什么首选一种。
04特征与加工方法 | 完成/验收条件 | 适用时首轮必填 | 尺寸、公差、余量、粗糙度或图纸定位。
04特征与加工方法 | 资料来源/附件定位 | 适用时首轮必填 | 填 SOP 编号、版本、手册页码或文件名；无需复制整本手册。
04特征与加工方法 | 确认状态 | 适用时首轮必填 | 由客户工程师确认；有争议先标待确认。 | 未提供 / 待确认 / 已确认 / 已作废
04特征与加工方法 | 补充说明 | 可后补 | 未知的数值留空，在这里说明；填写例外、问题或适用限制。
05标准工艺SOP | 记录用途 | 适用时首轮必填 | 示例与预填数据不属于客户确认结果；客户请填写正式数据。 | 示例勿当正式数据 / 预填待核对 / 客户正式填写
05标准工艺SOP | 步骤ID | 适用时首轮必填 | 本行唯一；用于前置依赖。
05标准工艺SOP | SOP编号/版本 | 适用时首轮必填 | 如SOP-回转件-V1；每行都填相同模板编号。
05标准工艺SOP | 适用零件族 | 适用时首轮必填 | 形状、材料、精度、尺寸等适用范围。
05标准工艺SOP | 设备类别/ID | 适用时首轮必填 | 类别或01编号。
05标准工艺SOP | 顺序号 | 适用时首轮必填 | 同一SOP的顺序；允许实际并行另行说明。
05标准工艺SOP | 步骤角色 | 适用时首轮必填 | 客户名称，动作示例见02。
05标准工艺SOP | 步骤类别 | 适用时首轮必填 | 区分切削与状态事件。 | 毛坯核对 / 加工 / 装夹 / 主背轴转接 / 切断 / 检测 / 其他
05标准工艺SOP | 加工侧 | 适用时首轮必填 | 主/背轴或其他方向。 | 主轴侧 / 背轴侧 / 其他 / 不适用 / 待确认
05标准工艺SOP | 加工目标/特征 | 适用时首轮必填 | 具体处理什么，多个特征可在同一步完成。
05标准工艺SOP | 前置步骤ID | 适用时首轮必填 | 多个用英文逗号分隔；起始步骤写无。
05标准工艺SOP | 前置材料/基准状态 | 适用时首轮必填 | 如底孔最小入口、夹持面已经加工、Z基准已建立。
05标准工艺SOP | 执行/跳过条件 | 适用时首轮必填 | 无槽可跳过；有背面剩余目标才启用等。
05标准工艺SOP | 刀具类型/ID | 适用时首轮必填 | 可先填类型；后与07匹配。
05标准工艺SOP | 余量规则ID/说明 | 适用时首轮必填 | 优先引用03；注明粗后单边/直径差。
05标准工艺SOP | 完成后状态 | 适用时首轮必填 | 下一步可使用的材料形态与基准。
05标准工艺SOP | 质量/尺寸判据 | 适用时首轮必填 | 图纸标注及允许范围；粗加工以中间目标判断。
05标准工艺SOP | 顺序不能互换的原因 | 可后补 | 如先钻后镗、先建立夹持面后转接；未知说明。
05标准工艺SOP | 例外步骤 | 可后补 | 哪些情形需加一步或调整顺序。
05标准工艺SOP | 资料来源/附件定位 | 适用时首轮必填 | 填 SOP 编号、版本、手册页码或文件名；无需复制整本手册。
05标准工艺SOP | 确认状态 | 适用时首轮必填 | 由客户工程师确认；有争议先标待确认。 | 未提供 / 待确认 / 已确认 / 已作废
05标准工艺SOP | 补充说明 | 可后补 | 未知的数值留空，在这里说明；填写例外、问题或适用限制。
06装夹与可达性 | 记录用途 | 适用时首轮必填 | 示例与预填数据不属于客户确认结果；客户请填写正式数据。 | 示例勿当正式数据 / 预填待核对 / 客户正式填写
06装夹与可达性 | 装夹记录ID | 适用时首轮必填 | 本行唯一，可与10关联。
06装夹与可达性 | 料号ID/SOP编号 | 适用时首轮必填 | 具体案例引用09；通用规则引用05。
06装夹与可达性 | 设备ID | 适用时首轮必填 | 对应01。
06装夹与可达性 | 装夹序号 | 适用时首轮必填 | 不是切削动作序号。
06装夹与可达性 | 夹持侧/方式 | 适用时首轮必填 | 如主轴夹棒料、背轴外圆夹持、内撑、软爪。
06装夹与可达性 | 夹持面/区域定位 | 适用时首轮必填 | 图纸编号/截图；指出毛坯面还是已加工面。
06装夹与可达性 | 已加工面要求 | 适用时首轮必填 | 尺寸、长度、余量及表面条件；不要求的写无。
06装夹与可达性 | 夹持长度mm | 可后补 | 最小有效夹持长度；未知留空。
06装夹与可达性 | 定位基准 | 适用时首轮必填 | 端面、外圆等；如有坐标原点请注明。
06装夹与可达性 | 本侧完成的区域 | 适用时首轮必填 | 具体面、孔、槽及特征标注。
06装夹与可达性 | 本侧不可达区域 | 适用时首轮必填 | 不能到达还是效率差；请区分。
06装夹与可达性 | 原因 | 适用时首轮必填 | 台阶挡住、刀杆干涉、夹持遮挡或效率。
06装夹与可达性 | 下一阶段触发条件 | 适用时首轮必填 | 什么剩余区域需要换侧；无剩余是否可不换侧。
06装夹与可达性 | 转接/切断先后关系 | 适用时首轮必填 | 接料夹紧、同步、切断、背面加工的真实顺序；可引用SOP。
06装夹与可达性 | 对应前后步骤ID | 适用时首轮必填 | 引用05或10。
06装夹与可达性 | 截图/夹具文件 | 适用时首轮必填 | 附件文件名与标注位置。
06装夹与可达性 | 坐标/方向说明 | 可后补 | 有坐标时必须说明零件/主轴/背轴坐标系及正向；否则提供示意图。
06装夹与可达性 | 资料来源/附件定位 | 适用时首轮必填 | 填 SOP 编号、版本、手册页码或文件名；无需复制整本手册。
06装夹与可达性 | 确认状态 | 适用时首轮必填 | 由客户工程师确认；有争议先标待确认。 | 未提供 / 待确认 / 已确认 / 已作废
06装夹与可达性 | 补充说明 | 可后补 | 未知的数值留空，在这里说明；填写例外、问题或适用限制。
07刀具档案 | 记录用途 | 适用时首轮必填 | 示例与预填数据不属于客户确认结果；客户请填写正式数据。 | 示例勿当正式数据 / 预填待核对 / 客户正式填写
07刀具档案 | 刀具ID | 适用时首轮必填 | 可沿用贵司刀号，与08/10关联。
07刀具档案 | 品牌型号/刀片型号 | 适用时首轮必填 | 刀片+刀杆组合可一行注明。
07刀具档案 | 刀具类型 | 适用时首轮必填 | 如外圆刀、槽刀、钻头、内孔刀。 | 外圆车刀 / 内孔车刀 / 外槽刀 / 内槽刀 / 端面车刀 / 钻头 / 定心钻 / 切断刀 / 螺纹刀 / 铣刀 / 其他
07刀具档案 | 用途/支持动作 | 适用时首轮必填 | 粗/精及主背轴用途。
07刀具档案 | 适用材料 | 适用时首轮必填 | 牌号与状态，不能只写“金属”。
07刀具档案 | 适配设备ID/接口 | 适用时首轮必填 | 01编号或夹头/刀杆接口。
07刀具档案 | 切削直径mm | 可后补 | 钻头/铣刀适用，不是柄径。
07刀具档案 | 柄径/刀杆截面mm | 可后补 | 圆柄写直径；方杆写宽×高。
07刀具档案 | 槽宽/切断宽mm | 可后补 | 槽刀/切断刀适用。
07刀具档案 | 刀尖圆角半径mm | 可后补 | 车刀适用，精细台阶能力重要。
07刀具档案 | 有效刃长mm | 可后补 | 适用时填，与总长分开。
07刀具档案 | 最大有效伸出mm | 可后补 | 包括稳定性与刀杆限制。
07刀具档案 | 最小可进入孔径mm | 可后补 | 内孔刀最小入口；不能用刀尖半径替代。
07刀具档案 | 手性/进刀方向 | 适用时首轮必填 | 左/右、允许进刀方向、主背轴安装限制。
07刀具档案 | 特殊轮廓能力 | 适用时首轮必填 | 如全圆弧槽刀是否允许轴向轮廓加工；无则写无。
07刀具档案 | 使用状态 | 可后补 | 不是库存数量。 | 在用 / 备选 / 停用 / 待确认
07刀具档案 | 替代刀具ID/限制 | 可后补 | 刀具缺失时允许的替代；需确认而不是任意推荐。
07刀具档案 | 资料来源/附件定位 | 适用时首轮必填 | 填 SOP 编号、版本、手册页码或文件名；无需复制整本手册。
07刀具档案 | 确认状态 | 适用时首轮必填 | 由客户工程师确认；有争议先标待确认。 | 未提供 / 待确认 / 已确认 / 已作废
07刀具档案 | 补充说明 | 可后补 | 未知的数值留空，在这里说明；填写例外、问题或适用限制。
08切削参数窗口 | 记录用途 | 适用时首轮必填 | 示例与预填数据不属于客户确认结果；客户请填写正式数据。 | 示例勿当正式数据 / 预填待核对 / 客户正式填写
08切削参数窗口 | 参数组ID | 适用时首轮必填 | SOP和实际步骤可引用。
08切削参数窗口 | 材料牌号/状态 | 适用时首轮必填 | 明确热处理或供应状态。
08切削参数窗口 | 设备ID/类别 | 适用时首轮必填 | 对应01或通用类别。
08切削参数窗口 | 刀具ID/类型 | 适用时首轮必填 | 优先引用07。
08切削参数窗口 | 加工动作/粗精阶段 | 适用时首轮必填 | 对应02/05。
08切削参数窗口 | 适用尺寸范围 | 适用时首轮必填 | 直径、长度、槽宽/深等，写单位及边界。
08切削参数窗口 | 控制方式 | 适用时首轮必填 | 恒线速与固定转速不同。 | 固定转速 / 恒线速 / 其他 / 待确认
08切削参数窗口 | 常用转速rpm | 可后补 | 固定转速常用值；恒线速时可留空。
08切削参数窗口 | 切削速度m/min | 可后补 | 恒线速常用值；不是进给速度。
08切削参数窗口 | 转速上限rpm | 可后补 | 恒线速也应设置上限；未知留空。
08切削参数窗口 | 常用进给数值 | 适用时首轮必填 | 必须结合后面的单位。
08切削参数窗口 | 进给单位 | 适用时首轮必填 | 同数值不同单位不可混用。 | mm/rev / mm/min / mm/tooth
08切削参数窗口 | 单刀切深mm | 适用时首轮必填 | 必须结合切深含义；未知留空。
08切削参数窗口 | 切深含义 | 适用时首轮必填 | 粗车通常径向单边；钻孔循环另说明。 | 径向单边 / 轴向 / 每层深度 / 其他待说明
08切削参数窗口 | 进给/切深允许范围 | 可后补 | 有上下限填写；区分硬上限与推荐区间。
08切削参数窗口 | 粗后余量规则ID | 适用时首轮必填 | 引用03，并说明内外轮廓。
08切削参数窗口 | 钻孔循环/冷却条件 | 可后补 | 如啄钻量、排屑、冷却；不适用写无。
08切削参数窗口 | 特殊限制/例外 | 适用时首轮必填 | 薄壁、长悬伸、小刀尖、深孔等。
08切削参数窗口 | 资料来源/附件定位 | 适用时首轮必填 | 填 SOP 编号、版本、手册页码或文件名；无需复制整本手册。
08切削参数窗口 | 确认状态 | 适用时首轮必填 | 由客户工程师确认；有争议先标待确认。 | 未提供 / 待确认 / 已确认 / 已作废
08切削参数窗口 | 补充说明 | 可后补 | 未知的数值留空，在这里说明；填写例外、问题或适用限制。
09基准料号资料 | 记录用途 | 适用时首轮必填 | 示例与预填数据不属于客户确认结果；客户请填写正式数据。 | 示例勿当正式数据 / 预填待核对 / 客户正式填写
09基准料号资料 | 料号ID | 适用时首轮必填 | 10/06/11引用本编号。
09基准料号资料 | 料号/名称 | 适用时首轮必填 | 客户正式料号或脱敏编号均可。
09基准料号资料 | 图纸文件与版本 | 适用时首轮必填 | PDF/图片工程图，需版本。
09基准料号资料 | 三维文件与版本 | 适用时首轮必填 | STEP/STP，不同版本请注明。
09基准料号资料 | 材料牌号/状态 | 适用时首轮必填 | 材料未知不能推断为某种铝合金。
09基准料号资料 | 批量/生产方式 | 可后补 | 单件/小批/批量及典型数量。
09基准料号资料 | 最大成品回转外径mm | 适用时首轮必填 | 与毛坯直径分别填写；非回转形体说明包络。
09基准料号资料 | 成品轴向长度mm | 适用时首轮必填 | 不含毛坯夹持与端面余量。
09基准料号资料 | 毛坯形式 | 适用时首轮必填 | 当前项目初始毛坯实心；不要求毛坯编号/库存。
09基准料号资料 | 实际毛坯直径mm | 适用时首轮必填 | 按客户已用规则填写。
09基准料号资料 | 毛坯长度/送料说明 | 适用时首轮必填 | 长棒还是截料、送料长度和夹持要求；不能直接等同成品长度。
09基准料号资料 | 采用规则ID | 适用时首轮必填 | 对应03，或引用已有SOP。
09基准料号资料 | 关键公差与图纸标注 | 适用时首轮必填 | 优先给附件定位，包括通用公差、基准和形位公差。
09基准料号资料 | 粗糙度与标注 | 适用时首轮必填 | 如Ra数值，必须指明作用表面。
09基准料号资料 | 特殊技术要求 | 适用时首轮必填 | 热处理、去毛刺、涂层、清洁、禁伤面；无则写无。
09基准料号资料 | 实际设备ID | 适用时首轮必填 | 引用01；多个可填写。
09基准料号资料 | 装夹/主背轴阶段数 | 可后补 | 不等于加工步骤数。
09基准料号资料 | 参考工时秒/件 | 可后补 | 已测或估算须在备注标明；非必需。
09基准料号资料 | 哪些区域不能遗漏 | 适用时首轮必填 | 当前外壳包括径向孔；给图纸/截图定位。
09基准料号资料 | 关键选型理由 | 适用时首轮必填 | 为什么选择这套路线而不用备选。
09基准料号资料 | 资料来源/附件定位 | 适用时首轮必填 | 填 SOP 编号、版本、手册页码或文件名；无需复制整本手册。
09基准料号资料 | 确认状态 | 适用时首轮必填 | 由客户工程师确认；有争议先标待确认。 | 未提供 / 待确认 / 已确认 / 已作废
09基准料号资料 | 补充说明 | 可后补 | 未知的数值留空，在这里说明；填写例外、问题或适用限制。
10料号实际步骤 | 记录用途 | 适用时首轮必填 | 示例与预填数据不属于客户确认结果；客户请填写正式数据。 | 示例勿当正式数据 / 预填待核对 / 客户正式填写
10料号实际步骤 | 实际步骤ID | 适用时首轮必填 | 06及依赖引用本ID。
10料号实际步骤 | 料号ID | 适用时首轮必填 | 对应09。
10料号实际步骤 | 顺序号 | 适用时首轮必填 | 转接、切断、检测也应体现顺序。
10料号实际步骤 | 步骤名称 | 适用时首轮必填 | 客户实际称呼。
10料号实际步骤 | 步骤类别 | 适用时首轮必填 | 区分切削与事件。 | 毛坯核对 / 加工 / 装夹 / 主背轴转接 / 切断 / 检测 / 其他
10料号实际步骤 | 设备ID | 适用时首轮必填 | 对应01。
10料号实际步骤 | 装夹记录ID/加工侧 | 适用时首轮必填 | 对应06，或先写主轴/背轴。
10料号实际步骤 | 加工区域/图纸标注 | 适用时首轮必填 | 面、孔、槽、方向，不能只写“加工零件”。
10料号实际步骤 | 前置步骤ID | 适用时首轮必填 | 多个逗号分隔；起点写无。
10料号实际步骤 | 开始前材料状态 | 适用时首轮必填 | 哪部分实心、已有底孔/余量、夹持和基准状态。
10料号实际步骤 | 刀具ID/类型 | 适用时首轮必填 | 可先填类型，型号随后补07。
10料号实际步骤 | 参数组ID/实际参数 | 适用时首轮必填 | 优先引用08，或先写含单位参数与SOP页码。
10料号实际步骤 | 粗后保留余量mm | 可后补 | 适用时填；配合余量口径。
10料号实际步骤 | 余量口径 | 适用时首轮必填 | 作用于哪个面请在完成状态说明。 | 径向单边mm / 直径差mm / 轴向单面mm / 不适用 / 其他待说明
10料号实际步骤 | 完成后目标/状态 | 适用时首轮必填 | 完成的区域、尺寸/中间余量；不可只写“完成”。
10料号实际步骤 | 为什么做这一步 | 适用时首轮必填 | 工艺必要性、顺序和选刀依据。
10料号实际步骤 | 是否能合并/跳过及条件 | 可后补 | 不要为了固定工序数保留无去除动作；质量要求动作请说明。
10料号实际步骤 | 未完成区域/后续动作 | 适用时首轮必填 | 每步做完后还有什么，最后应无遗漏或明确外协。
10料号实际步骤 | 实测工时秒 | 可后补 | 可后补；注明切削/换刀/总工时口径。
10料号实际步骤 | 检验依据/结果 | 可后补 | 关联11或图纸检查项。
10料号实际步骤 | 截图/程序/SOP定位 | 适用时首轮必填 | 可提供已有附件，无需抄全文。
10料号实际步骤 | 资料来源/附件定位 | 适用时首轮必填 | 填 SOP 编号、版本、手册页码或文件名；无需复制整本手册。
10料号实际步骤 | 确认状态 | 适用时首轮必填 | 由客户工程师确认；有争议先标待确认。 | 未提供 / 待确认 / 已确认 / 已作废
10料号实际步骤 | 补充说明 | 可后补 | 未知的数值留空，在这里说明；填写例外、问题或适用限制。
11验收与待确认 | 记录用途 | 适用时首轮必填 | 示例与预填数据不属于客户确认结果；客户请填写正式数据。 | 示例勿当正式数据 / 预填待核对 / 客户正式填写
11验收与待确认 | 问题/判据ID | 适用时首轮必填 | 可与料号/步骤关联。
11验收与待确认 | 关联料号/规则/设备ID | 适用时首轮必填 | 通用问题写通用；具体问题引用前表。
11验收与待确认 | 主题 | 适用时首轮必填 | 希望确认的事项。
11验收与待确认 | 现有记录/问题 | 适用时首轮必填 | 会议记录不等于定案。
11验收与待确认 | 客户明确答复 | 适用时首轮必填 | 请给定义、单位、范围或图纸定位。
11验收与待确认 | 适用范围/例外 | 适用时首轮必填 | 哪些材料、设备或零件例外。
11验收与待确认 | 判定标准/允许范围 | 适用时首轮必填 | 尺寸上下限、余料目标、覆盖要求等；不是一句“合格”。
11验收与待确认 | 确认人 | 适用时首轮必填 | 工艺/设备工程师姓名或角色。
11验收与待确认 | 确认日期 | 可后补 | 建议YYYY-MM-DD。
11验收与待确认 | 资料来源/附件定位 | 适用时首轮必填 | 填 SOP 编号、版本、手册页码或文件名；无需复制整本手册。
11验收与待确认 | 确认状态 | 适用时首轮必填 | 由客户工程师确认；有争议先标待确认。 | 未提供 / 待确认 / 已确认 / 已作废
11验收与待确认 | 补充说明 | 可后补 | 未知的数值留空，在这里说明；填写例外、问题或适用限制。
12工时与成本选填 | 记录用途 | 适用时首轮必填 | 示例与预填数据不属于客户确认结果；客户请填写正式数据。 | 示例勿当正式数据 / 预填待核对 / 客户正式填写
12工时与成本选填 | 成本记录ID | 适用时首轮必填 | 本行唯一。
12工时与成本选填 | 设备ID/料号ID | 适用时首轮必填 | 可填设备通用费率或具体料号路线。
12工时与成本选填 | 路线/方案说明 | 适用时首轮必填 | 同料号不同设备才有可比性。
12工时与成本选填 | 典型批量件 | 可后补 | 用于摊销换装时间。
12工时与成本选填 | 切削时间秒/件 | 可后补 | 实测还是估算请备注；多通道不能直接相加。
12工时与成本选填 | 辅助时间秒/件 | 可后补 | 换刀、送料、接料、检测等口径。
12工时与成本选填 | 换装时间分钟/批 | 可后补 | 分批摊销。
12工时与成本选填 | 设备综合费率元/小时 | 可后补 | 实际内部报价/费率，不强求。
12工时与成本选填 | 材料费用元/件 | 可后补 | 需注明是否含废料回收。
12工时与成本选填 | 刀耗费用元/件 | 可后补 | 已知则填。
12工时与成本选填 | 质量/良率与外协因素 | 可后补 | 估算条件，不建议只按购置价排序。
12工时与成本选填 | 成本优先级说明 | 可后补 | 没有价格可描述相对优先级与理由。
12工时与成本选填 | 资料来源/附件定位 | 适用时首轮必填 | 填 SOP 编号、版本、手册页码或文件名；无需复制整本手册。
12工时与成本选填 | 确认状态 | 适用时首轮必填 | 由客户工程师确认；有争议先标待确认。 | 未提供 / 待确认 / 已确认 / 已作废
12工时与成本选填 | 补充说明 | 可后补 | 未知的数值留空，在这里说明；填写例外、问题或适用限制。