## 1设备支持的工序
设备支持的工序
设备型号由客户填写。一行一种实际配置；具体能力、加工侧和条件按实机确认。
以下已填内容均为填写示例或会议待确认内容。客户可直接修订，补充适用条件；未知可写“待确认”。
设备型号 | 支持的工序 | 加工方向 | 限制条件
待填写：走心机型号 | 端面、外圆、内孔、槽、切断等 | 主轴 / 背轴分别说明 | 最大毛坯直径、有效长度；是否具备背面加工能力
待填写：带动力刀的设备型号 | 除车削外，可否钻径向孔、铣槽等 | 径向 / 轴向及加工侧 | 动力刀、分度功能、刀具接口与可加工范围
待填写：刀塔机型号 | 按实际填写 | 按实际填写 | 夹持、尺寸及是否需要换装

## 2关键选择规则
关键选择规则
用自己的话写“什么情况下，怎么选，为什么”。涉及余量必须明确单边或直径差。
以下已填内容均为填写示例或会议待确认内容。客户可直接修订，补充适用条件；未知可写“待确认”。
要选择的事情 | 判断条件 | 选择方法 | 选择原因
毛坯直径 | 本厂适用的走心机圆棒零件；材料与例外待补充 | 会议示例：最大成品回转外径 +0.2 mm，直径差对应单边0.1 mm | 兼顾加工余量与材料成本
毛坯长度 | 成品长度、端面加工与夹持需要 | 请补充如何确定长度或送料长度 | 保证加工和夹持所需长度
车削或铣削 | 该区域能否绕加工轴回转形成目标轮廓 | 回转区域优先车削；非回转区域考虑铣削 | 按几何特点确定加工方法
走心机或刀塔机 | 毛坯尺寸、特征与两类设备的实际能力 | 都满足条件时，本厂通常优先走心机；请确认例外与尺寸界线 | 减少分工序和换装，提高效率
具体设备型号 | 尺寸、功能与精度要求 | 在能满足要求的设备中，选择容量接近、功能够用的型号 | 避免使用不必要的复杂或大规格设备
粗加工余量 | 材料、内孔或外圆、后续精加工要求 | 请分别填写内孔/外圆粗后余量，注明径向单边或直径差 | 给精加工保留合适余量
背轴加工 | 另一侧存在当前方向不可达或未完成区域 | 需要时转到背轴，并补充实际夹持与转接方式 | 完成主轴侧不能完成的区域

## 3特征工序刀具
特征工序刀具
这张表记录通用选择经验。适用材料、尺寸、入口与例外可直接补在“选择原因/条件”中。
以下已填内容均为填写示例或会议待确认内容。客户可直接修订，补充适用条件；未知可写“待确认”。
特征 | 加工步骤 | 刀具类型 | 选择原因 / 条件
同轴内孔 | 钻底孔→粗镗→精镗 | 钻头、内孔粗车刀、精车刀 | 先开孔让刀进入，再逐步做到尺寸；入口与刀杆可达性需满足
外圆槽 | 槽加工 | 外槽刀 | 槽宽、深度和形状限制普通外圆刀
径向孔 | 分度定位→钻孔 | 动力钻头 | 需要对应加工方向、动力刀和分度能力
端面 | 修端面 | 端面车刀 / 适用车刀 | 建立后续轴向尺寸的加工基准
外圆轮廓 | 粗车→精车 | 外圆粗车刀、精车刀 | 先去除余量，再达到目标尺寸；粗后余量由本厂规则确定

## 4一个零件的加工顺序
一个零件的加工顺序
按一个实际料号完整填写。下列仅是会议简单车削案例的整理示意，不能直接作为当前外壳的批准路线。
以下已填内容均为填写示例或会议待确认内容。客户可直接修订，补充适用条件；未知可写“待确认”。
料号：__________ 材料：__________ 设备：__________ 图纸 / SOP附件：__________
顺序 | 加工部位 / 动作 | 加工侧 | 刀具类型 | 安排原因 / 完成目标
1 | 修端面 | 主轴 | 端面车刀 | 建立轴向尺寸基准
2 | 外圆粗车 | 主轴 | 外圆粗车刀 | 做出基本轮廓，保留精加工余量
3 | 外圆槽加工 | 主轴 | 外槽刀 | 加工普通外圆刀不能完成的槽区域
4 | 定心、钻底孔 | 主轴 | 定心钻、钻头 | 从实心毛坯形成内孔刀的入口
5 | 内孔粗镗、精镗 | 主轴 | 内孔粗车刀、精车刀 | 完成本侧可达内轮廓；粗后留余量，精加工到尺寸
6 | 外圆最终精车 | 主轴 | 外圆精车刀 | 达到最终外圆尺寸，必要时精修槽
7 | 接料、切断与转接 | 主轴 / 背轴 | 切断刀及夹持装置 | 分离棒料，按实机SOP确认夹紧、同步、切断时序
8 | 背面剩余区域加工 | 背轴 | 按剩余特征选择 | 完成另一侧未加工区域；无剩余目标时无需此步骤